## Worksheet
Quantity | Device | Designator | Footprint | Value | Manufacturer Part | Manufacturer | Supplier Part | Supplier
2 | KF301-5.0-2P | U1,U7 | CONN-TH_P5.00_KF301-5.0-2P |  | KF301-5.0-2P | KEFA(科发) | C474881 | LCSC
1 | STC89C52-35I-LQFP44 | U2 | LQFP-44_L10.0-W10.0-P0.80-LS12.0-BL |  | STC89C52-35I-LQFP44 | STC(宏晶) | C105546 | LCSC
1 | CAP_0805 | C1 | C0805 | 10uF
17 | Res_0805 | R1,R18,R19,R20,R21,R24,R25,R26,R27,R28,R29,R30,R31,R37,R38,R39,R40 | R0805 | 10kΩ | AR05DTCW1002 | 光颉(Viking) | C319941 | LCSC
2 | FJ5461BH 纯红 | LED1,LED2 | LED-SEG-TH_FJ5461AH | 数码管 | FJ5461BH 纯红 | 志浩 | C38183 | LCSC
8 | S8550 | Q5,Q6,Q7,Q8,Q9,Q10,Q11,Q12 | SOT-23-3_L2.9-W1.3-P1.90-LS2.4-BR | PNP | S8550 | JSMSEMI(杰盛微) | C916391 | LCSC
16 | Res_0805 | R2,R3,R4,R5,R6,R7,R8,R9,R10,R11,R12,R13,R14,R15,R16,R17 | R0805 | 100Ω | AR05DTCW1002 | 光颉(Viking) | C319941 | LCSC
3 | 4-1437565-2 | KEY1,KEY2,KEY3 | KEY-SMD_4P-L6.0-W6.0-P4.50 | 按键 | 4-1437565-2 | TE Connectivity(美国泰科) | C86487 | LCSC
1 | LED_TH-R_3mm | LED3 | LED-TH_BD3.0-P2.54-FD
1 | LED_TH-B_3mm | LED4 | LED-TH_BD3.8-P2.54-FD_BLUE
1 | LED_TH-G_3mm | LED5 | LED-TH_BD3.0-P2.54-FD
9 | Res_0805 | R22,R34,R35,R36,R33,R41,R42,R43,R44 | R0805 | 1kΩ | AR05DTCW1002 | 光颉(Viking) | C319941 | LCSC
1 | Res_0805 | R23 | R0805 | 330Ω | AR05DTCW1002 | 光颉(Viking) | C319941 | LCSC
1 | XIHCCCNANF-11.0592 | X1,插件晶振 | HC-49US_L11.5-W4.5-P4.88 | 12MHZ | XIHCCCNANF-11.0592 | TAITIEN(泰艺电子) | C358645 | LCSC
2 | CAP_0805 | C2,C3 | C0805 | 22pF
1 | HDR-F_2.54_1x4P | H1 | HDR-TH_4P-P2.54-V-F | 4PIN |  |  | C2718488
1 | HDR-F_2.54_1x3P | H2 | HDR-TH_3P-P2.54-V-F | 3PIN |  |  | C541850
1 | Res_0805 | R32 | R0805 | 4.7kΩ | AR05DTCW1002 | 光颉(Viking) | C319941 | LCSC
2 | IRF9541 | Q13,Q2 | TO-220-3_L10.0-W4.5-P2.54-L | PMOS HSP0115 | HSP0115 | HUASHUO(华朔) | C508808 | LCSC
2 | IRF541 | Q14,Q1 | TO-220-3_L10.0-W4.5-P2.54-L | NMOS CRST060N10N | CRST060N10N | CRMICRO(华润微) | C455306 | LCSC
4 | PC817B_1 | U3,U4,U5,U6 | OPTO-SMD-4_L4.6-W6.5-P2.54-LS10.3-TL |  | PC817B | GOODWORK(固得沃克) | C3025163 | LCSC
1 | L7805CV | U8 | TO-220-3_L10.0-W4.5-P2.54-L |  | L7805CV | HGC(华冠) | C519074 | LCSC
1 | C318C362K5G5TA | C4 | CAP-TH_L3.8-W2.5-P5.08-D0.5 | 100nF 独石电容 | C318C362K5G5TA | KEMET(基美) | C1628732 | LCSC
2 | SK221M010E070A | C5,C9 | CAP-TH_BD6.3-P2.50-D1.0-FD | 220uF | SK221M010E070A | CapXon(台湾丰宾) | C59436 | LCSC
3 | CAP_0805 | C6,C7,C8 | C0805 | 100nF
1 | DS18B20测温模块

## Sheet1
| 语文 | 数学 | 英语 | 物理 | 化学 | 政治 | 历史 | 地理 | 生物 | 体育 | 实验 | 总分 | 有效分数
志 | 90 | 105 | 104 | 64 | 64 | 75 | 68 | 45 | 44 | 57 | 11 | 727 | 659
波 | 91 | 72 | 68 | 50 | 54 | 71 | 51 | 30 | 28 | 60 | 14 | 589 | 515
文 | 79 | 76 | 33 | 42 | 59 | 63 | 56 | 43 | 29 |  |  | 544 | 480
录取线
[9 empty] | 临川一中 | 659
[9 empty] | 余干中学、 | 577
[9 empty] | 余干一中、 | 546
[9 empty] | 余干新时代学校 | 509
[9 empty] | 余干县第二中学 | 463
[9 empty] | 余干县第三中学 | 504
[9 empty] | 余干县黄金埠中学 | 366
[9 empty] | 余干县蓝天中学 | 324